## 4.7 分部分项工程和单价措施项目清单与计价表
分部分项工程和单价措施项目清单与计价表
工程名称：电气工程 | [7 empty] | 第 1 页 共 27 页
序号 | 子目编码 | 子目名称 | 子目特征描述 | 计量单位 | 工程量 | 金额（元）
[6 empty] | 综合单价 | 合价 |  | 其中
[9 empty] | 暂估价 | 规费
配电箱
1 | 930204006001 | 低压开关柜及配电屏安装 AA1 | 1.名称：AA1 2.规格：800*2200*600 3.安装方式：落地安装 4.调试：成套配电柜单体调试 5.其他：相关事宜均应完成且满足设计及施工验收规范等要求 | 台 | 1
2 | 930204006002 | 低压开关柜及配电屏安装 AA2 | 1.名称：AA2 2.规格：800*2200*600 3.安装方式：落地安装 4.调试：成套配电柜单体调试 5.其他：相关事宜均应完成且满足设计及施工验收规范等要求 | 台 | 1
3 | 930204018001 | 配电箱(柜)、盘制作、安装 RS-AP | 1.名称：RS-AP 2.规格：700*800*160 3.安装方式：明装 4.回路：6回路 5.含配电箱单体调试 6.其他：相关事宜均应完成且满足设计及施工验收规范等要求 | 台 | 1
4 | 930204018002 | 配电箱(柜)、盘制作、安装 KT-AP1 | 1.名称：KT-AP1 2.规格：700*800*160 3.安装方式：明装 4.回路：4回路 5.含配电箱单体调试 6.其他：相关事宜均应完成且满足设计及施工验收规范等要求 | 台 | 1
本页小计
分部分项工程和单价措施项目清单与计价表
工程名称：电气工程 | [7 empty] | 第 2 页 共 27 页
序号 | 子目编码 | 子目名称 | 子目特征描述 | 计量单位 | 工程量 | 金额（元）
[6 empty] | 综合单价 | 合价 |  | 其中
[9 empty] | 暂估价 | 规费
5 | 930204018003 | 配电箱(柜)、盘制作、安装CF-AL | 1.名称：CF-AL 2.规格：800*2200*600 3.安装方式：落地安装 4.回路：11回路 5.含配电箱单体调试 6.其他：相关事宜均应完成且满足设计及施工验收规范等要求 | 台 | 1
6 | 930204018004 | 配电箱(柜)、盘制作、安装XF-AT1 | 1.名称：XF-AT1 2.规格：500*600*200 3.安装方式：明装 4.回路：8回路 5.含配电箱单体调试 6.其他：相关事宜均应完成且满足设计及施工验收规范等要求 | 台 | 1
7 | 930204018005 | 配电箱(柜)、盘制作、安装 RD-AT1 | 1.名称：RD-AT1 2.规格：600*800*240 3.安装方式：明装 4.回路：10回路 5.含配电箱单体调试 6.其他：相关事宜均应完成且满足设计及施工验收规范等要求 | 台 | 1
8 | 930204018006 | 配电箱(柜)、盘制作、安装 AF-AT1 | 1.名称：AF-AT1 2.规格：600*800*240 3.安装方式：明装 4.回路：14回路 5.含配电箱单体调试 6.其他：相关事宜均应完成且满足设计及施工验收规范等要求 | 台 | 1
本页小计
分部分项工程和单价措施项目清单与计价表
工程名称：电气工程 | [7 empty] | 第 3 页 共 27 页
序号 | 子目编码 | 子目名称 | 子目特征描述 | 计量单位 | 工程量 | 金额（元）
[6 empty] | 综合单价 | 合价 |  | 其中
[9 empty] | 暂估价 | 规费
9 | 930204018007 | 配电箱(柜)、盘制作、安装 1AL1 | 1.名称：1AL1 2.规格：700*1400*160 3.安装方式：明装 4.回路：36回路 5.含配电箱单体调试 6.其他：相关事宜均应完成且满足设计及施工验收规范等要求 | 台 | 1
10 | 930204018008 | 配电箱(柜)、盘制作、安装 2AL1 | 1.名称：2AL1 2.规格：700*1400*160 3.安装方式：明装 4.回路：42回路 5.含配电箱单体调试 6.其他：相关事宜均应完成且满足设计及施工验收规范等要求 | 台 | 1
11 | 930204018009 | 配电箱(柜)、盘制作、安装 3AL1、4AL1 | 1.名称：3AL1、4AL1 2.规格：700*1400*160 3.安装方式：明装 4.回路：53回路 5.含配电箱单体调试 6.其他：相关事宜均应完成且满足设计及施工验收规范等要求 | 台 | 1
12 | 930210013001 | 接线箱安装 | 1.名称：接线箱 2.规格：半周长700mm以内 3.其他：相关事宜均应完成且满足设计及施工验收规范等要求 | 个 | 1
本页小计
分部分项工程和单价措施项目清单与计价表
工程名称：电气工程 | [7 empty] | 第 4 页 共 27 页
序号 | 子目编码 | 子目名称 | 子目特征描述 | 计量单位 | 工程量 | 金额（元）
[6 empty] | 综合单价 | 合价 |  | 其中
[9 empty] | 暂估价 | 规费
13 | 930210013002 | 接线箱安装 | 1.名称：接线箱 2.规格：半周长1500mm以内 3.其他：相关事宜均应完成且满足设计及施工验收规范等要求 | 个 | 7
14 | 930204012001 | 控制箱安装 | 1.名称：消防稳压泵控制箱（仅安装 ） 2.规格：500*600*220 3.其他：相关事宜均应完成且满足设计及施工验收规范等要求 | 台 | 1
15 | 930204012002 | 控制箱安装 | 1.名称：循环泵控制箱（仅安装 ） 2.规格：500*600*220 3.其他：相关事宜均应完成且满足设计及施工验收规范等要求 | 台 | 2
16 | 930204018010 | 配电箱(柜)、盘制作、安装 开水器插座箱 | 1.名称：开水器插座箱 2.规格：200*200*120 3.安装方式：明装 4.其他：相关事宜均应完成且满足设计及施工验收规范等要求 | 台 | 4
本页小计
分部分项工程和单价措施项目清单与计价表
工程名称：电气工程 | [7 empty] | 第 5 页 共 27 页
序号 | 子目编码 | 子目名称 | 子目特征描述 | 计量单位 | 工程量 | 金额（元）
[6 empty] | 综合单价 | 合价 |  | 其中
[9 empty] | 暂估价 | 规费
17 | 930209008001 | 不间断电源UPS系统 | 1.名称：UPS不间断电源（安装及调试） 2.规格：20KVA含电池及相关配套设备、自带减震垫 （设备甲供） 3.安装方式：基础上明装 4.接收、安装及调试设备，设备采保费用综合考虑，包含在报价中 5.其他：相关事宜均应完成且满足设计及施工验收规范等要求 | 系统 | 1
分部小计
调试
18 | 930209003001 | 自动投入装置 | 1.名称：备用电源自投装置 2.其他：相关事宜均应完成且满足设计及施工验收规范等要求 | 台 | 3
19 | 930209003002 | 事故照明切换装置调试 | 1.名称：事故照明切换装置调试 2.其他：相关事宜均应完成且满足设计及施工验收规范等要求 | 台 | 3
20 | 930205002001 | 电动机检查接线及调试 | 1.名称：电动机检查接线及调试 2.规格：3KW以内 3.其他：相关事宜均应完成且满足设计及施工验收规范等要求 | 台 | 11
21 | 930205002002 | 电动机检查接线及调试 | 1.名称：电动机检查接线及调试 2.规格：7.5KW以内 3.其他：相关事宜均应完成且满足设计及施工验收规范等要求 | 台 | 1
本页小计
分部分项工程和单价措施项目清单与计价表
工程名称：电气工程 | [7 empty] | 第 6 页 共 27 页
序号 | 子目编码 | 子目名称 | 子目特征描述 | 计量单位 | 工程量 | 金额（元）
[6 empty] | 综合单价 | 合价 |  | 其中
[9 empty] | 暂估价 | 规费
22 | 930205002003 | 风机盘管接线 | 1.名称：风机盘管接线 2.其他：相关事宜均应完成且满足设计及施工验收规范等要求 | 台 | 14
23 | 930205002004 | 阀类接线 | 1.名称：排气扇检查接线 2.其他：相关事宜均应完成且满足设计及施工验收规范等要求 | 台 | 16
分部小计
灯具
24 | 930211015001 | 荧光灯安装 | 1.名称：单管荧光灯(三基色荧光灯) 2.规格：1X21W 3.安装方式：吸顶安装 4.T5管配高效节能长寿型电子镇流器 5.其他：相关事宜均应完成且满足设计及施工验收规范等要求 | 套 | 1
25 | 930211015002 | 荧光灯安装 | 1.名称：双管荧光灯(三基色荧光灯) 2.规格：2X21W 3.安装方式：吸顶安装 4.T5管配高效节能长寿型电子镇流器 5.其他：相关事宜均应完成且满足设计及施工验收规范等要求 | 套 | 120
本页小计
分部分项工程和单价措施项目清单与计价表
工程名称：电气工程 | [7 empty] | 第 7 页 共 27 页
序号 | 子目编码 | 子目名称 | 子目特征描述 | 计量单位 | 工程量 | 金额（元）
[6 empty] | 综合单价 | 合价 |  | 其中
[9 empty] | 暂估价 | 规费
26 | 930211015003 | 荧光灯安装 | 1.名称：双管荧光灯(三基色荧光灯)消防专用 2.规格：2X21W 3.安装方式：吸顶安装 4.T5管配高效节能长寿型电子镇流器，应急时间大于180min 5.其他：相关事宜均应完成且满足设计及施工验收规范等要求 | 套 | 24
27 | 930211006001 | 密闭防水防尘吸顶节能灯 | 1.名称：密闭防水防尘吸顶节能灯 2.规格：1X21W 3.安装方式：吸顶安装 4.高效紧凑型节能荧光灯 5.其他：相关事宜均应完成且满足设计及施工验收规范等要求 | 套 | 38
28 | 930211003001 | 普通灯具及吸顶灯安装 | 1.名称：吸顶节能灯 2.规格：1X18W 3.安装方式：吸顶安装 4.配高效节能长寿型光源 5.其他：相关事宜均应完成且满足设计及施工验收规范等要求 | 套 | 83
29 | 930211003002 | 普通灯具及吸顶灯安装 | 1.名称：吸顶节能灯 2.规格：1X18W 3.安装方式：吸顶安装 4.配高效节能长寿型光源 5.其他：相关事宜均应完成且满足设计及施工验收规范等要求 | 套 | 83
本页小计
分部分项工程和单价措施项目清单与计价表
工程名称：电气工程 | [7 empty] | 第 8 页 共 27 页
序号 | 子目编码 | 子目名称 | 子目特征描述 | 计量单位 | 工程量 | 金额（元）
[6 empty] | 综合单价 | 合价 |  | 其中
[9 empty] | 暂估价 | 规费
30 | 930211003003 | 普通灯具及吸顶灯安装 | 1.名称：安全灯 2.规格：1X32W 3.安装方式：吸顶安装 4.其他：相关事宜均应完成且满足设计及施工验收规范等要求 | 套 | 7
31 | 930210015001 | 接线盒安装 | 1.名称：接线盒 2.材质：钢制 3.其他：相关事宜均应完成且满足设计及施工验收规范等要求 | 个 | 358
分部小计
开关插座
32 | 930204030001 | 照明开关安装 | 1.名称：单联单控翘板开关 2.规格：250V 10A 3.安装方式：暗装 4.其他：相关事宜均应完成且满足设计及施工验收规范等要求 | 个 | 37
33 | 930204030002 | 照明开关安装 | 1.名称：双联单控翘板开关 2.规格：250V 10A 3.安装方式：暗装 4.其他：相关事宜均应完成且满足设计及施工验收规范等要求 | 个 | 37
34 | 930204030003 | 照明开关安装 | 1.名称：三联单控翘板开关 2.规格：250V 10A 3.安装方式：暗装 4.其他：相关事宜均应完成且满足设计及施工验收规范等要求 | 个 | 3
本页小计
分部分项工程和单价措施项目清单与计价表
工程名称：电气工程 | [7 empty] | 第 9 页 共 27 页
序号 | 子目编码 | 子目名称 | 子目特征描述 | 计量单位 | 工程量 | 金额（元）
[6 empty] | 综合单价 | 合价 |  | 其中
[9 empty] | 暂估价 | 规费
35 | 930204030004 | 照明开关安装 | 1.名称：双控开关 2.规格：250V 10A 3.安装方式：暗装 4.其他：相关事宜均应完成且满足设计及施工验收规范等要求 | 个 | 6
36 | 930204030005 | 照明开关安装 | 1.名称：密闭单联单控翘板开关 2.规格：250V 10A 3.安装方式：暗装 4.其他：相关事宜均应完成且满足设计及施工验收规范等要求 | 个 | 3
37 | 930204030006 | 照明开关安装 | 1.名称：密闭双联单控翘板开关 2.规格：250V 10A 3.安装方式：暗装 4.其他：相关事宜均应完成且满足设计及施工验收规范等要求 | 个 | 20
38 | 930204030007 | 照明开关安装 | 1.名称：风机盘管温控器 2.规格：250V 10A 3.安装方式：暗装 4.其他：相关事宜均应完成且满足设计及施工验收规范等要求 | 个 | 14
39 | 930204030008 | 照明开关安装 | 1.名称：红外控延时开关 2.规格：250V 10A 3.安装方式：暗装 4.其他：相关事宜均应完成且满足设计及施工验收规范等要求 | 个 | 12
本页小计
分部分项工程和单价措施项目清单与计价表
工程名称：电气工程 | [7 empty] | 第 10 页 共 27 页
序号 | 子目编码 | 子目名称 | 子目特征描述 | 计量单位 | 工程量 | 金额（元）
[6 empty] | 综合单价 | 合价 |  | 其中
[9 empty] | 暂估价 | 规费
40 | 930204032001 | 插座安装 | 1.名称：单相两、三孔电源插座 2.规格：250V 10A 安全型 3.安装方式：暗装 4.其他：相关事宜均应完成且满足设计及施工验收规范等要求 | 个 | 257
41 | 930204032002 | 插座安装 | 1.名称：单相三孔电源插座K 2.规格：250V 16A 安全型(带开关控制) 3.安装方式：暗装 4.其他：相关事宜均应完成且满足设计及施工验收规范等要求 | 个 | 54
42 | 930204032003 | 插座安装 | 1.名称：单相三孔电源插座KO 2.规格：250V 16A 安全型(带开关控制) 3.安装方式：暗装 4.其他：相关事宜均应完成且满足设计及施工验收规范等要求 | 个 | 4
43 | 930204032004 | 插座安装 | 1.名称：防水安全型二、三孔插座 2.规格：250V 10A 安全型 3.安装方式：暗装 4.其他：相关事宜均应完成且满足设计及施工验收规范等要求 | 个 | 23
本页小计
分部分项工程和单价措施项目清单与计价表
工程名称：电气工程 | [7 empty] | 第 11 页 共 27 页
序号 | 子目编码 | 子目名称 | 子目特征描述 | 计量单位 | 工程量 | 金额（元）
[6 empty] | 综合单价 | 合价 |  | 其中
[9 empty] | 暂估价 | 规费
44 | 930204032005 | 插座安装 | 1.名称：单相两、三孔电源插座TV 2.规格：250V 10A 安全型 3.安装方式：暗装 4.其他：相关事宜均应完成且满足设计及施工验收规范等要求 | 个 | 2
45 | 930204012003 | 控制箱安装 | 1.名称：控制按钮箱 2.规格：200*300*120，具有自锁功能，带起、停、指示灯、检修 3.安装方式：暗装 4.其他：相关事宜均应完成且满足设计及施工验收规范等要求 | 台 | 2
46 | 930204012004 | 控制箱安装 | 1.名称：防水型密闭控制按钮箱 2.规格：200*300*120，具有自锁功能，带起、停、指示灯、检修 3.安装方式：室外支架安装 4.其他：相关事宜均应完成且满足设计及施工验收规范等要求 | 台 | 2
47 | 930204012005 | 控制箱安装 | 1.名称：防爆启停按钮 2.规格：200*300*120，具有自锁功能，带起、停、指示灯、检修 3.安装方式：暗装 4.其他：相关事宜均应完成且满足设计及施工验收规范等要求 | 台 | 2
本页小计
分部分项工程和单价措施项目清单与计价表
工程名称：电气工程 | [7 empty] | 第 12 页 共 27 页
序号 | 子目编码 | 子目名称 | 子目特征描述 | 计量单位 | 工程量 | 金额（元）
[6 empty] | 综合单价 | 合价 |  | 其中
[9 empty] | 暂估价 | 规费
48 | 930210015002 | 接线盒安装 | 1.名称：防水接线盒 2.材质：钢制 3.其他：相关事宜均应完成且满足设计及施工验收规范等要求 | 个 | 9
49 | 930210015003 | 接线盒安装 | 1.名称：接线盒 2.材质：钢制 3.其他：相关事宜均应完成且满足设计及施工验收规范等要求 | 个 | 479
分部小计
桥架、配管、配线
50 | 930206007001 | 电缆桥架安装 | 1.名称：强电线槽 2.规格：100*100 3.材质：镀锌钢质 4.配套提供盖板、水平弯头、立弯头、隔板等附件 5.其他：相关事宜均应完成且满足设计及施工验收规范等要求 | m | 2.99
51 | 930206007002 | 电缆桥架安装 | 1.名称：强电线槽 2.规格：200*100 3.材质：镀锌钢质 4.配套提供盖板、水平弯头、立弯头、隔板等附件 5.其他：相关事宜均应完成且满足设计及施工验收规范等要求 | m | 137.44
本页小计
分部分项工程和单价措施项目清单与计价表
工程名称：电气工程 | [7 empty] | 第 13 页 共 27 页
序号 | 子目编码 | 子目名称 | 子目特征描述 | 计量单位 | 工程量 | 金额（元）
[6 empty] | 综合单价 | 合价 |  | 其中
[9 empty] | 暂估价 | 规费
52 | 930206007003 | 电缆桥架安装 | 1.名称：强电线槽 2.规格：300*100 3.材质：镀锌钢质 4.配套提供盖板、水平弯头、立弯头、隔板等附件 5.其他：相关事宜均应完成且满足设计及施工验收规范等要求 | m | 25.11
53 | 930206007004 | 电缆桥架安装 | 1.名称：强电线槽 2.规格：400*100 3.材质：镀锌钢质 4.配套提供盖板、水平弯头、立弯头、隔板等附件 5.其他：相关事宜均应完成且满足设计及施工验收规范等要求 | m | 45.86
54 | 931001002001 | 支吊架制作、安装 | 1.名称：桥架支架 2.制作及安装 3.除锈后防锈漆两道，灰色调和漆两道 4.其他：相关事宜均应完成且满足设计及施工验收规范等要求 | kg | 291.12
55 | 930210003001 | 电气配管 | 1.名称：电气配管 2.规格：JDG20 3.敷设方式：明配 4.其他：相关事宜均应完成且满足设计及施工验收规范等要求 | m | 1411.08
本页小计
分部分项工程和单价措施项目清单与计价表
工程名称：电气工程 | [7 empty] | 第 14 页 共 27 页
序号 | 子目编码 | 子目名称 | 子目特征描述 | 计量单位 | 工程量 | 金额（元）
[6 empty] | 综合单价 | 合价 |  | 其中
[9 empty] | 暂估价 | 规费
56 | 930210003002 | 电气配管 | 1.名称：电气配管 2.规格：JDG20 3.敷设方式：暗配 4.其他：相关事宜均应完成且满足设计及施工验收规范等要求 | m | 420.68
57 | 930210003003 | 电气配管 | 1.名称：电气配管 2.规格：JDG25 3.敷设方式：明配 4.其他：相关事宜均应完成且满足设计及施工验收规范等要求 | m | 731.85
58 | 930210003004 | 电气配管 | 1.名称：电气配管 2.规格：JDG25 3.敷设方式：暗配 4.其他：相关事宜均应完成且满足设计及施工验收规范等要求 | m | 1487.01
59 | 930210003005 | 电气配管 | 1.名称：电气配管 2.规格：JDG32 3.敷设方式：明配 4.其他：相关事宜均应完成且满足设计及施工验收规范等要求 | m | 6.88
60 | 930210003006 | 电气配管 | 1.名称：电气配管 2.规格：JDG32 3.敷设方式：暗配 4.其他：相关事宜均应完成且满足设计及施工验收规范等要求 | m | 10.1
本页小计
分部分项工程和单价措施项目清单与计价表
工程名称：电气工程 | [7 empty] | 第 15 页 共 27 页
序号 | 子目编码 | 子目名称 | 子目特征描述 | 计量单位 | 工程量 | 金额（元）
[6 empty] | 综合单价 | 合价 |  | 其中
[9 empty] | 暂估价 | 规费
61 | 930210003007 | 电气配管 | 1.名称：电气配管 2.规格：JDG40 3.敷设方式：暗配 4.其他：相关事宜均应完成且满足设计及施工验收规范等要求 | m | 13.49
62 | 930210003008 | 电气配管 | 1.名称：电气配管 2.规格：RC40 3.敷设方式：暗配 4.其他：相关事宜均应完成且满足设计及施工验收规范等要求 | m | 7.81
63 | 930210003009 | 电气配管 | 1.名称：电气配管 2.规格：RC50 3.敷设方式：暗配 4.其他：相关事宜均应完成且满足设计及施工验收规范等要求 | m | 31.4
64 | 930210003010 | 电气配管 | 1.名称：电气配管 2.规格：SC100 3.敷设方式：埋地敷设 4.其他：相关事宜均应完成且满足设计及施工验收规范等要求 | m | 46.5
65 | 931001004001 | 剔凿洞(孔) | 1.名称：打洞DN100以内 2.材质：混凝土结构 3.墙厚：240mm 4.填充(恢复)方式 5.其他：相关事宜均应完成且满足设计及施工验收规范等要求 | 个 | 10
本页小计
分部分项工程和单价措施项目清单与计价表
工程名称：电气工程 | [7 empty] | 第 16 页 共 27 页
序号 | 子目编码 | 子目名称 | 子目特征描述 | 计量单位 | 工程量 | 金额（元）
[6 empty] | 综合单价 | 合价 |  | 其中
[9 empty] | 暂估价 | 规费
66 | 931001002002 | 支吊架制作、安装 | 1.名称：明配管支架制作安装 2.除锈后防锈漆两道，灰色调和漆两道 3.其他：相关事宜均应完成且满足设计及施工验收规范等要求 | kg | 342.68
67 | 930210011001 | 电气配线 | 1.名称:电气配线 2.规格：WDZC-BV1.5 3.敷设方式：管内敷设 4.其他：相关事宜均应完成且满足设计及施工验收规范等要求 | m | 767.9
68 | 930210011002 | 电气配线 | 1.名称:电气配线 2.规格：WDZC-BV2.5 3.敷设方式：管内敷设 4.其他：相关事宜均应完成且满足设计及施工验收规范等要求 | m | 6426.75
69 | 930210011003 | 电气配线 | 1.名称:电气配线 2.规格：WDZC-BV2.5 3.敷设方式：线槽内敷设 4.其他：相关事宜均应完成且满足设计及施工验收规范等要求 | m | 176.24
70 | 930210011004 | 电气配线 | 1.名称:电气配线 2.规格：WDZCN-BV2.5 3.敷设方式：管内敷设 4.其他：相关事宜均应完成且满足设计及施工验收规范等要求 | m | 100.06
本页小计
分部分项工程和单价措施项目清单与计价表
工程名称：电气工程 | [7 empty] | 第 17 页 共 27 页
序号 | 子目编码 | 子目名称 | 子目特征描述 | 计量单位 | 工程量 | 金额（元）
[6 empty] | 综合单价 | 合价 |  | 其中
[9 empty] | 暂估价 | 规费
71 | 930210011005 | 电气配线 | 1.名称:电气配线 2.规格：WDZC-BV4 3.敷设方式：管内敷设 4.其他：相关事宜均应完成且满足设计及施工验收规范等要求 | m | 6415.45
72 | 930210011006 | 电气配线 | 1.名称:电气配线 2.规格：WDZC-BV4 3.敷设方式：线槽内敷设 4.其他：相关事宜均应完成且满足设计及施工验收规范等要求 | m | 6513.38
73 | 930210011007 | 电气配线 | 1.名称:电气配线 2.规格：WDZCN-BV4 3.敷设方式：管内敷设 4.其他：相关事宜均应完成且满足设计及施工验收规范等要求 | m | 26.64
74 | 930210011008 | 电气配线 | 1.名称:电气配线 2.规格：WDZC-BV6 3.敷设方式：管内敷设 4.其他：相关事宜均应完成且满足设计及施工验收规范等要求 | m | 126.92
75 | 930210011009 | 电气配线 | 1.名称:电气配线 2.规格：WDZC-BV6 3.敷设方式：线槽内敷设 4.其他：相关事宜均应完成且满足设计及施工验收规范等要求 | m | 446.99
本页小计
分部分项工程和单价措施项目清单与计价表
工程名称：电气工程 | [7 empty] | 第 18 页 共 27 页
序号 | 子目编码 | 子目名称 | 子目特征描述 | 计量单位 | 工程量 | 金额（元）
[6 empty] | 综合单价 | 合价 |  | 其中
[9 empty] | 暂估价 | 规费
76 | 930210011010 | 电气配线 | 1.名称:电气配线 2.规格：WDZC-BV10 3.敷设方式：管内敷设 4.其他：相关事宜均应完成且满足设计及施工验收规范等要求 | m | 44.74
77 | 930210011011 | 电气配线 | 1.名称:电气配线 2.规格：WDZC-BV16 3.敷设方式：管内敷设 4.其他：相关事宜均应完成且满足设计及施工验收规范等要求 | m | 45.23
78 | 930206010001 | 焊压铜接线端子 | 1.名称：焊压铜接线端子 2.规格：16mm2以内 3.其他：相关事宜均应完成且满足设计及施工验收规范等要求 | 个 | 6
79 | 930206014001 | 电缆防火保护 | 1.名称：防火堵洞 2.材质：防火封堵材料 3.位置：穿墙洞 4.其他：相关事宜均应完成且满足设计及施工验收规范等要求 | 处 | 10
80 | 930206014002 | 电缆防火保护 | 1.名称：防火堵洞 2.材质：防火封堵材料 3.位置：穿楼板洞 4.其他：相关事宜均应完成且满足设计及施工验收规范等要求 | 处 | 5
分部小计
电缆
本页小计
分部分项工程和单价措施项目清单与计价表
工程名称：电气工程 | [7 empty] | 第 19 页 共 27 页
序号 | 子目编码 | 子目名称 | 子目特征描述 | 计量单位 | 工程量 | 金额（元）
[6 empty] | 综合单价 | 合价 |  | 其中
[9 empty] | 暂估价 | 规费
81 | 930206002001 | 电力电缆敷设 | 1.名称：电力电缆 2.规格：FS-YJV-4*2.5 3.敷设方式：穿管敷设 4.其他：相关事宜均应完成且满足设计及施工验收规范等要求 | m | 54.96
82 | 930206002002 | 电力电缆敷设 | 1.名称：电力电缆 2.规格：WDZCN-YJV-3*6 3.敷设方式：穿管敷设 4.其他：相关事宜均应完成且满足设计及施工验收规范等要求 | m | 36.35
83 | 930206002003 | 电力电缆敷设 | 1.名称：电力电缆 2.规格：WDZCN-YJV-3*6 3.敷设方式：穿线槽敷设 4.其他：相关事宜均应完成且满足设计及施工验收规范等要求 | m | 84.52
84 | 930206002004 | 电力电缆敷设 | 1.名称：电力电缆 2.规格：WDZCN-YJV-3*6 3.敷设方式：竖井内穿线槽敷设 4.其他：相关事宜均应完成且满足设计及施工验收规范等要求 | m | 10.3
85 | 930206002005 | 电力电缆敷设 | 1.名称：电力电缆 2.规格：WDZCN-YJV-5*10 3.敷设方式：穿管敷设 4.其他：相关事宜均应完成且满足设计及施工验收规范等要求 | m | 43.68
本页小计
分部分项工程和单价措施项目清单与计价表
工程名称：电气工程 | [7 empty] | 第 20 页 共 27 页
序号 | 子目编码 | 子目名称 | 子目特征描述 | 计量单位 | 工程量 | 金额（元）
[6 empty] | 综合单价 | 合价 |  | 其中
[9 empty] | 暂估价 | 规费
86 | 930206002006 | 电力电缆敷设 | 1.名称：电力电缆 2.规格：WDZCN-YJV-5*10 3.敷设方式：穿线槽敷设 4.其他：相关事宜均应完成且满足设计及施工验收规范等要求 | m | 180.19
87 | 930206002007 | 电力电缆敷设 | 1.名称：电力电缆 2.规格：WDZCN-YJV-5*10 3.敷设方式：竖井内穿线槽敷设 4.其他：相关事宜均应完成且满足设计及施工验收规范等要求 | m | 14.4
88 | 930206002008 | 电力电缆敷设 | 1.名称：电力电缆 2.规格：WDZC-YJV-5*10 3.敷设方式：穿管敷设 4.其他：相关事宜均应完成且满足设计及施工验收规范等要求 | m | 20
89 | 930206002009 | 电力电缆敷设 | 1.名称：电力电缆 2.规格：WDZC-YJV-5*10 3.敷设方式：穿线槽敷设 4.其他：相关事宜均应完成且满足设计及施工验收规范等要求 | m | 85.1
90 | 930206002010 | 电力电缆敷设 | 1.名称：电力电缆 2.规格：WDZC-YJV-5*10 3.敷设方式：竖井内穿线槽敷设 4.其他：相关事宜均应完成且满足设计及施工验收规范等要求 | m | 14.4
本页小计
分部分项工程和单价措施项目清单与计价表
工程名称：电气工程 | [7 empty] | 第 21 页 共 27 页
序号 | 子目编码 | 子目名称 | 子目特征描述 | 计量单位 | 工程量 | 金额（元）
[6 empty] | 综合单价 | 合价 |  | 其中
[9 empty] | 暂估价 | 规费
91 | 930206002011 | 电力电缆敷设 | 1.名称：电力电缆 2.规格：WDZC-YJV-5*16 3.敷设方式：穿管敷设 4.其他：相关事宜均应完成且满足设计及施工验收规范等要求 | m | 15.91
92 | 930206002012 | 电力电缆敷设 | 1.名称：电力电缆 2.规格：WDZC-YJV-5*16 3.敷设方式：穿线槽敷设 4.其他：相关事宜均应完成且满足设计及施工验收规范等要求 | m | 32.51
93 | 930206010002 | 电力电缆头制作、安装 | 1.名称：户内热缩式非铠装电缆终端头制作安装 2.规格：5*16mm2以内 3.其他：相关事宜均应完成且满足设计及施工验收规范等要求 | 个 | 2
94 | 930206002013 | 电力电缆敷设 | 1.名称：电力电缆 2.规格：WDZC-YJV-4*25+1*16 3.敷设方式：穿管敷设 4.其他：相关事宜均应完成且满足设计及施工验收规范等要求 | m | 29.68
本页小计
分部分项工程和单价措施项目清单与计价表
工程名称：电气工程 | [7 empty] | 第 22 页 共 27 页
序号 | 子目编码 | 子目名称 | 子目特征描述 | 计量单位 | 工程量 | 金额（元）
[6 empty] | 综合单价 | 合价 |  | 其中
[9 empty] | 暂估价 | 规费
95 | 930206002014 | 电力电缆敷设 | 1.名称：电力电缆 2.规格：WDZC-YJV-4*25+1*16 3.敷设方式：穿线槽敷设 4.其他：相关事宜均应完成且满足设计及施工验收规范等要求 | m | 58.82
96 | 930206002015 | 电力电缆敷设 | 1.名称：电力电缆 2.规格：WDZC-YJV-4*25+1*16 3.敷设方式：竖井内穿线槽敷设 4.其他：相关事宜均应完成且满足设计及施工验收规范等要求 | m | 10.8
97 | 930206010003 | 电力电缆头制作、安装 | 1.名称：户内热缩式非铠装电缆终端头制作安装 2.规格：WDZC-YJV-4*25+1*16 3.其他：相关事宜均应完成且满足设计及施工验收规范等要求 | 个 | 4
98 | 930206002016 | 电力电缆敷设 | 1.名称：电力电缆 2.规格：WDZC-YJV-4*35+1*16 3.敷设方式：穿线槽敷设 4.其他：相关事宜均应完成且满足设计及施工验收规范等要求 | m | 72.72
本页小计
分部分项工程和单价措施项目清单与计价表
工程名称：电气工程 | [7 empty] | 第 23 页 共 27 页
序号 | 子目编码 | 子目名称 | 子目特征描述 | 计量单位 | 工程量 | 金额（元）
[6 empty] | 综合单价 | 合价 |  | 其中
[9 empty] | 暂估价 | 规费
99 | 930206002017 | 电力电缆敷设 | 1.名称：电力电缆 2.规格：WDZC-YJV-4*35+1*16 3.敷设方式：竖井内穿线槽敷设 4.其他：相关事宜均应完成且满足设计及施工验收规范等要求 | m | 10.8
100 | 930206010004 | 电力电缆头制作、安装 | 1.名称：户内热缩式非铠装电缆终端头制作安装 2.规格：WDZC-YJV-4*35+1*16 3.其他：相关事宜均应完成且满足设计及施工验收规范等要求 | 个 | 4
101 | 930206002018 | 电力电缆敷设 | 1.名称：电力电缆 2.规格：WDZC-YJV-4*120+1*70 3.敷设方式：穿线槽敷设 4.其他：相关事宜均应完成且满足设计及施工验收规范等要求 | m | 44.79
102 | 930206002019 | 电力电缆敷设 | 1.名称：电力电缆 2.规格：WDZC-YJV-4*120+1*70 3.敷设方式：竖井内穿线槽敷设 4.其他：相关事宜均应完成且满足设计及施工验收规范等要求 | m | 10.3
本页小计
分部分项工程和单价措施项目清单与计价表
工程名称：电气工程 | [7 empty] | 第 24 页 共 27 页
序号 | 子目编码 | 子目名称 | 子目特征描述 | 计量单位 | 工程量 | 金额（元）
[6 empty] | 综合单价 | 合价 |  | 其中
[9 empty] | 暂估价 | 规费
103 | 930206010005 | 电力电缆头制作、安装 | 1.名称：户内热缩式非铠装电缆终端头制作安装 2.规格：WDZC-YJV-4*120+1*70 3.其他：相关事宜均应完成且满足设计及施工验收规范等要求 | 个 | 4
104 | 930206004001 | 控制电缆敷设 | 1.名称：控制电缆 2.规格：FS-KVV-3*1.5 3.敷设方式：穿管敷设 4.其他：相关事宜均应完成且满足设计及施工验收规范等要求 | m | 44.36
105 | 930206004002 | 控制电缆敷设 | 1.名称：控制电缆 2.规格：FS-KVV-3*1.5 3.敷设方式：穿线槽敷设 4.其他：相关事宜均应完成且满足设计及施工验收规范等要求 | m | 19.46
106 | 930206010006 | T接端子箱 | 1.名称：T接端子 2.规格：16m2以内 3.其他：相关事宜均应完成且满足设计及施工验收规范等要求 | 个 | 6
107 | 930206010007 | T接端子箱 | 1.名称：T接端子 2.规格：120m2以内 3.其他：相关事宜均应完成且满足设计及施工验收规范等要求 | 个 | 3
分部小计
防雷
本页小计
分部分项工程和单价措施项目清单与计价表
工程名称：电气工程 | [7 empty] | 第 25 页 共 27 页
序号 | 子目编码 | 子目名称 | 子目特征描述 | 计量单位 | 工程量 | 金额（元）
[6 empty] | 综合单价 | 合价 |  | 其中
[9 empty] | 暂估价 | 规费
108 | 930210003011 | 电气配管 | 1.名称：电气配管 2.规格：PVC32 3.敷设方式：暗配 4.其他：相关事宜均应完成且满足设计及施工验收规范等要求 | m | 19.7
109 | 930210011012 | 电气配线 | 1.名称:专用接地干线 2.规格：BV4 3.敷设方式：管内敷设 4.其他：相关事宜均应完成且满足设计及施工验收规范等要求 | m | 19.7
110 | 930207003001 | 接地线、避雷引下线制作、安装 | 1.名称：接地母线 2.做法：利用基础内的钢筋作接地装置 3.其他：相关事宜均应完成且满足设计及施工验收规范等要求 | m | 695.27
111 | 930207003002 | 接地线、避雷引下线制作、安装 | 1.名称：防雷引下线 2.做法：利用柱内两根直径不小于Φ16mm(或四根直径不小于Φ10mm)的钢筋作接地引下线.该四根钢筋通长焊接,上与屋面防雷装置相焊接,下与基础内接地钢筋相焊接 3.其他：相关事宜均应完成且满足设计及施工验收规范等要求 | m | 316.8
本页小计
分部分项工程和单价措施项目清单与计价表
工程名称：电气工程 | [7 empty] | 第 26 页 共 27 页
序号 | 子目编码 | 子目名称 | 子目特征描述 | 计量单位 | 工程量 | 金额（元）
[6 empty] | 综合单价 | 合价 |  | 其中
[9 empty] | 暂估价 | 规费
112 | 930207003003 | 接地线制作、安装 | 1.名称：接地钢筋 2.规格：φ10 3.材质：镀锌圆钢 4.其他：相关事宜均应完成且满足设计及施工验收规范等要求 | m | 240
113 | 930207003004 | 避雷网制作、安装 | 1.名称：避雷网 2.规格：φ10 3.材质：镀锌圆钢 4.其他：相关事宜均应完成且满足设计及施工验收规范等要求 | m | 248.9
114 | 930207003005 | 接地线、避雷引下线制作、安装 | 1.名称：接地线 2.材质：镀锌扁钢 3.规格：40*4 4.其他:相关事宜均应完成且满足设计及施工验收规范等要求 | m | 32.6
115 | 930209005001 | 接地装置 | 1.名称：接地极调试 2.其他:相关事宜均应完成且满足设计及施工验收规范等要求 | 组 | 4
116 | 930207007001 | 等电位联结 | 1.名称：等电位联结 卫生间 2.其他:相关事宜均应完成且满足设计及施工验收规范等要求 | 处 | 4
117 | 930207007002 | 等电位联结 | 1.名称：等电位联结 进出户及竖向金属管道 2.其他:相关事宜均应完成且满足设计及施工验收规范等要求 | 处 | 2
本页小计
分部分项工程和单价措施项目清单与计价表
工程名称：电气工程 | [7 empty] | 第 27 页 共 27 页
序号 | 子目编码 | 子目名称 | 子目特征描述 | 计量单位 | 工程量 | 金额（元）
[6 empty] | 综合单价 | 合价 |  | 其中
[9 empty] | 暂估价 | 规费
118 | 930207007003 | 等电位接线箱安装 | 1.名称：总等电位联结端子箱 2.规格：400*300*120 3.安装方式：暗装 4.其他：相关事宜均应完成且满足设计及施工验收规范等要求 | 台 | 1
119 | 930207007004 | 等电位接线箱安装 | 1.名称：局部电位联结端子箱 2.规格：300*250*120 3.安装方式：暗装 4.其他：相关事宜均应完成且满足设计及施工验收规范等要求 | 台 | 4
分部小计
措施项目
分部小计
本页小计
合 计