## 4.7 分部分项工程和单价措施项目清单与计价表
分部分项工程和单价措施项目清单与计价表
工程名称：弱电工程 | [7 empty] | 第 1 页 共 15 页
序号 | 子目编码 | 子目名称 | 子目特征描述 | 计量单位 | 工程量 | 金额（元）
[6 empty] | 综合单价 | 合价 |  | 其中
[9 empty] | 暂估价 | 规费
设备
信息网络设备
1 | 930905015001 | 配线架、跳线架安装 | 1.名称：配线架 2.规格：48RJ45 3.其他：相关事宜均应完成且满足设计及施工验收规范等要求 | 个 | 14
2 | 930905015002 | 配线架、跳线架安装 | 1.名称：配线架 2.规格：24芯单模LC端口 3.其他：相关事宜均应完成且满足设计及施工验收规范等要求 | 个 | 6
3 | 930905015003 | 配线架、跳线架安装 | 1.名称：配线架 2.规格：50对110 3.其他：相关事宜均应完成且满足设计及施工验收规范等要求 | 个 | 1
4 | 930905015004 | 配线架、跳线架安装 | 1.名称：配线架 2.规格：100对110 3.其他：相关事宜均应完成且满足设计及施工验收规范等要求 | 个 | 3
5 | 930905015005 | 交换机安装 | 1.名称：交换机 2.规格：48口RJ45 3.其他：相关事宜均应完成且满足设计及施工验收规范等要求 | 个 | 14
6 | 930905015006 | 交换机安装 | 1.名称：交换机 2.规格：24口POE 3.其他：相关事宜均应完成且满足设计及施工验收规范等要求 | 个 | 4
7 | 930905015007 | 程控交换机 | 1.名称：程控交换机 2.规格：50口 3.其他：相关事宜均应完成且满足设计及施工验收规范等要求 | 个 | 1
本页小计
分部分项工程和单价措施项目清单与计价表
工程名称：弱电工程 | [7 empty] | 第 2 页 共 15 页
序号 | 子目编码 | 子目名称 | 子目特征描述 | 计量单位 | 工程量 | 金额（元）
[6 empty] | 综合单价 | 合价 |  | 其中
[9 empty] | 暂估价 | 规费
8 | 930905015008 | 程控交换机 | 1.名称：程控交换机 2.规格：100口 3.其他：相关事宜均应完成且满足设计及施工验收规范等要求 | 个 | 3
9 | 930604008001 | 光模块 | 1.名称：光模块 2.其他：相关事宜均应完成且满足设计及施工验收规范等要求 | 个 | 96
10 | 930905009001 | 光纤跳线 | 1.名称：光纤跳线 2.规格：1m 3.其他：相关事宜均应完成且满足设计及施工验收规范等要求 | 条 | 96
11 | 930905008001 | 电缆跳线 | 1.名称：六类跳线 2.规格：1m 3.其他：相关事宜均应完成且满足设计及施工验收规范等要求 | 条 | 550
12 | 930905013001 | 线缆测试 | 1.名称：4对双绞线缆链路测试 2.其他：相关事宜均应完成且满足设计及施工验收规范等要求 | 点 | 550
13 | 930905013002 | 线缆测试 | 1.名称：光纤测试 2.其他：相关事宜均应完成且满足设计及施工验收规范等要求 | 点 | 96
14 | 930905008002 | 电缆跳线 | 1.名称：三类HYV-50电话电缆跳线 2.规格：2m 3.其他：相关事宜均应完成且满足设计及施工验收规范等要求 | 条 | 1
本页小计
分部分项工程和单价措施项目清单与计价表
工程名称：弱电工程 | [7 empty] | 第 3 页 共 15 页
序号 | 子目编码 | 子目名称 | 子目特征描述 | 计量单位 | 工程量 | 金额（元）
[6 empty] | 综合单价 | 合价 |  | 其中
[9 empty] | 暂估价 | 规费
15 | 930905008003 | 电缆跳线 | 1.名称：三类HYV-100电话电缆跳线 2.规格：2m 3.其他：相关事宜均应完成且满足设计及施工验收规范等要求 | 条 | 3
16 | 930905004001 | 机柜、机架安装 | 1.名称：布线机柜（含所有设备） 2.规格：42U 3.其他：相关事宜均应完成且满足设计及施工验收规范等要求 | 台 | 1
17 | 930905004002 | 机柜、机架安装 | 1.名称：弱电机柜 2.规格：600*1000*2000 3.其他：相关事宜均应完成且满足设计及施工验收规范等要求 | 台 | 3
分部小计
安防、门禁设备
18 | 930905015009 | 核心交换机 | 1.名称：48口核心交换机 2.规格：万兆,24口光纤交换机 3.其他：相关事宜均应完成且满足设计及施工验收规范等要求 | 个 | 1
19 | CB001 | 网络键盘 | 1.名称：网络键盘 2.规格：Android操作系统 触控屏 3.其他：相关事宜均应完成且满足设计及施工验收规范等要求 | 个 | 1
本页小计
分部分项工程和单价措施项目清单与计价表
工程名称：弱电工程 | [7 empty] | 第 4 页 共 15 页
序号 | 子目编码 | 子目名称 | 子目特征描述 | 计量单位 | 工程量 | 金额（元）
[6 empty] | 综合单价 | 合价 |  | 其中
[9 empty] | 暂估价 | 规费
20 | 930903030001 | LCD监控显示屏 | 1.名称：LCD监控显示屏 2.规格：55"拼接屏 200W物理分辨率 带底座 3.其他：相关事宜均应完成且满足设计及施工验收规范等要求 | 台 | 6
21 | 930903020001 | 视频综合平台一体机 | 1.名称：视频综合平台一体机（安装及调试） 2.规格：256路200W高清视频解码，支持1/4/6/8/9/16画面分割显示（设备甲供） 3.接收、安装及调试设备，设备采保费用综合考虑，包含在报价中 4.其他：相关事宜均应完成且满足设计及施工验收规范等要求 | 台 | 2
22 | 930903028001 | 硬盘录像机 | 1.名称：硬盘录像机 2.规格：16盘位,可满配10T硬盘 3.其他：相关事宜均应完成且满足设计及施工验收规范等要求 | 台 | 2
23 | 930903028002 | 硬盘 | 1.名称：硬盘 2.规格：6TB 3.其他：相关事宜均应完成且满足设计及施工验收规范等要求 | 台 | 20
本页小计
分部分项工程和单价措施项目清单与计价表
工程名称：弱电工程 | [7 empty] | 第 5 页 共 15 页
序号 | 子目编码 | 子目名称 | 子目特征描述 | 计量单位 | 工程量 | 金额（元）
[6 empty] | 综合单价 | 合价 |  | 其中
[9 empty] | 暂估价 | 规费
24 | CB002 | 管理服务器 | 1.名称：网络服务器（安装及调试） 2.规格：32G 简体中文，Server2008R2 简体中文标准版（设备甲供） 3.接收、安装及调试设备，设备采保费用综合考虑，包含在报价中 4.其他：相关事宜均应完成且满足设计及施工验收规范等要求 | 台 | 1
25 | 930903028003 | 管理计算机 | 1.名称：管理计算机 （安装及调试） 2.规格：九代I7,2G独显,8G内存,24寸屏幕（设备甲供） 3.接收、安装及调试设备，设备采保费用综合考虑，包含在报价中 4.其他：相关事宜均应完成且满足设计及施工验收规范等要求 | 台 | 1
26 | 930903028004 | 双联操作台 | 1.名称：双联操作台 2.其他：相关事宜均应完成且满足设计及施工验收规范等要求 | 台 | 1
27 | 930903028005 | 机柜安装 | 1.名称：安防机柜 2.规格：42U 3.其他：相关事宜均应完成且满足设计及施工验收规范等要求 | 台 | 1
本页小计
分部分项工程和单价措施项目清单与计价表
工程名称：弱电工程 | [7 empty] | 第 6 页 共 15 页
序号 | 子目编码 | 子目名称 | 子目特征描述 | 计量单位 | 工程量 | 金额（元）
[6 empty] | 综合单价 | 合价 |  | 其中
[9 empty] | 暂估价 | 规费
28 | CB003 | 出口联网网关设备 | 1.名称：出口联网网关设备 2.其他：相关事宜均应完成且满足设计及施工验收规范等要求 | 台 | 1
29 | 930903012001 | 出入口控制设备安装 | 1.名称：门禁主机 2.规格：最大64路人脸识别器 3.其他：相关事宜均应完成且满足设计及施工验收规范等要求 | 台 | 1
30 | 930604020001 | 备用电源及电池主机(柜)安装 | 1.名称：UPS电源（安装及调试） 2.规格：12V 7AH（设备甲供） 3.接收、安装及调试设备，设备采保费用综合考虑，包含在报价中 4.其他：相关事宜均应完成且满足设计及施工验收规范等要求 | 套 | 1
分部小计
综合布线系统
31 | 930905002001 | 信息插座安装 | 1.名称：信息单孔插座(内网) 2.安装方式：暗装 3.其他：相关事宜均应完成且满足设计及施工验收规范等要求 | 个 | 218
32 | 930905002002 | 信息插座安装 | 1.名称：信息单孔插座(外网) 2.安装方式：暗装 3.其他：相关事宜均应完成且满足设计及施工验收规范等要求 | 个 | 220
本页小计
分部分项工程和单价措施项目清单与计价表
工程名称：弱电工程 | [7 empty] | 第 7 页 共 15 页
序号 | 子目编码 | 子目名称 | 子目特征描述 | 计量单位 | 工程量 | 金额（元）
[6 empty] | 综合单价 | 合价 |  | 其中
[9 empty] | 暂估价 | 规费
33 | 930905002003 | 信息插座安装 | 1.名称：光纤信息插座 2.安装方式：暗装 3.其他：相关事宜均应完成且满足设计及施工验收规范等要求 | 个 | 2
34 | 930901006001 | 电话插座安装 | 1.名称：语音单孔插座 2.安装方式：暗装 3.其他：相关事宜均应完成且满足设计及施工验收规范等要求 | 个 | 211
35 | 930902008001 | 电视插座安装 | 1.名称：网络电视插座 2.安装方式：暗装 3.其他：相关事宜均应完成且满足设计及施工验收规范等要求 | 个 | 2
36 | 930905015010 | 无线AP | 1.名称：无线AP 2.规格：POE 5G 3.安装方式：吸顶安装 4.其他：相关事宜均应完成且满足设计及施工验收规范等要求 | 个 | 16
37 | 930210015001 | 接线盒安装 | 1.名称：接线盒 2.材质：钢制 3.其他：相关事宜均应完成且满足设计及施工验收规范等要求 | 个 | 669
本页小计
分部分项工程和单价措施项目清单与计价表
工程名称：弱电工程 | [7 empty] | 第 8 页 共 15 页
序号 | 子目编码 | 子目名称 | 子目特征描述 | 计量单位 | 工程量 | 金额（元）
[6 empty] | 综合单价 | 合价 |  | 其中
[9 empty] | 暂估价 | 规费
38 | 930206007001 | 电缆桥架安装 | 1.名称：弱电线槽 2.规格：300*100 3.材质：镀锌钢质 4.配套提供盖板、水平弯头、立弯头、隔板等附件 5.其他：相关事宜均应完成且满足设计及施工验收规范等要求 | m | 236.58
39 | 931001002001 | 支吊架制作、安装 | 1.名称：桥架支架 2.制作及安装 3.除锈后防锈漆两道，灰色调和漆两道 4.其他：相关事宜均应完成且满足设计及施工验收规范等要求 | kg | 339.01
40 | 930210003001 | 电气配管 | 1.名称：电气配管 2.规格：JDG20 3.敷设方式：明配 4.其他：相关事宜均应完成且满足设计及施工验收规范等要求 | m | 1801.92
41 | 930210003002 | 电气配管 | 1.名称：电气配管 2.规格：JDG20 3.敷设方式：暗配 4.其他：相关事宜均应完成且满足设计及施工验收规范等要求 | m | 2124.02
42 | 930210003003 | 电气配管 | 1.名称：电气配管 2.规格：JDG25 3.敷设方式：暗配 4.其他：相关事宜均应完成且满足设计及施工验收规范等要求 | m | 814.76
本页小计
分部分项工程和单价措施项目清单与计价表
工程名称：弱电工程 | [7 empty] | 第 9 页 共 15 页
序号 | 子目编码 | 子目名称 | 子目特征描述 | 计量单位 | 工程量 | 金额（元）
[6 empty] | 综合单价 | 合价 |  | 其中
[9 empty] | 暂估价 | 规费
43 | 930210003004 | 电气配管 | 1.名称：电气配管 2.规格：SC150 3.敷设方式：暗配 4.其他：相关事宜均应完成且满足设计及施工验收规范等要求 | m | 47.76
44 | 931001004001 | 剔凿洞(孔) | 1.名称：打洞DN150以内 2.材质：混凝土结构 3.墙厚：240mm 4.填充(恢复)方式 5.其他：相关事宜均应完成且满足设计及施工验收规范等要求 | 个 | 8
45 | 931001002002 | 支吊架制作、安装 | 1.名称：明配管支架制作安装 2.除锈后防锈漆两道，灰色调和漆两道 3.其他：相关事宜均应完成且满足设计及施工验收规范等要求 | kg | 364.27
46 | 930907002001 | 双绞线缆敷设 | 1.名称：综合布线 2.规格：UTP CAT6 3.安装方式：管内敷设 4.其他：相关事宜均应完成且满足设计及施工验收规范等要求 | m | 5821.75
47 | 930907002002 | 双绞线缆敷设 | 1.名称：综合布线 2.规格：UTP CAT6 3.安装方式：线槽内敷设 4.其他：相关事宜均应完成且满足设计及施工验收规范等要求 | m | 9079.67
本页小计
分部分项工程和单价措施项目清单与计价表
工程名称：弱电工程 | [7 empty] | 第 10 页 共 15 页
序号 | 子目编码 | 子目名称 | 子目特征描述 | 计量单位 | 工程量 | 金额（元）
[6 empty] | 综合单价 | 合价 |  | 其中
[9 empty] | 暂估价 | 规费
48 | 930210011001 | 电气配线 | 1.名称：综合布线 2.规格：RVS-2*1.0 3.敷设方式：管内敷设 4.其他：相关事宜均应完成且满足设计及施工验收规范等要求 | m | 2513.76
49 | 930210011002 | 电气配线 | 1.名称：综合布线 2.规格：RVS-2*1.0 3.敷设方式：线槽内敷设 4.其他：相关事宜均应完成且满足设计及施工验收规范等要求 | m | 4079.89
50 | 930907004001 | 光缆敷设 | 1.名称：综合布线 2.规格：4芯单模光纤 3.敷设方式：管内敷设 4.其他：相关事宜均应完成且满足设计及施工验收规范等要求 | m | 29.51
51 | 930907004002 | 光缆敷设 | 1.名称：综合布线 2.规格：4芯单模光纤 3.敷设方式：线槽内敷设 4.其他：相关事宜均应完成且满足设计及施工验收规范等要求 | m | 24.46
52 | 930907004003 | 光缆敷设 | 1.名称：综合布线 2.规格：6芯单模光纤 3.敷设方式：线槽内敷设 4.其他：相关事宜均应完成且满足设计及施工验收规范等要求 | m | 482.83
本页小计
分部分项工程和单价措施项目清单与计价表
工程名称：弱电工程 | [7 empty] | 第 11 页 共 15 页
序号 | 子目编码 | 子目名称 | 子目特征描述 | 计量单位 | 工程量 | 金额（元）
[6 empty] | 综合单价 | 合价 |  | 其中
[9 empty] | 暂估价 | 规费
53 | 930907004004 | 光缆敷设 | 1.名称：综合布线 2.规格：24芯单模光纤 3.敷设方式：线槽内敷设 4.其他：相关事宜均应完成且满足设计及施工验收规范等要求 | m | 91.48
54 | 930206014001 | 电缆防火保护 | 1.名称：防火堵洞 2.材质：防火封堵材料 3.位置：穿墙洞 4.其他：相关事宜均应完成且满足设计及施工验收规范等要求 | 处 | 16
55 | 930206014002 | 电缆防火保护 | 1.名称：防火堵洞 2.材质：防火封堵材料 3.位置：穿楼板洞 4.其他：相关事宜均应完成且满足设计及施工验收规范等要求 | 处 | 4
分部小计
监控系统
56 | 930903016001 | 电视监控摄像设备安装 | 1.名称：1080P全彩夜视网络半球机（含支架） 2.规格：焦距4mm 带拾音器 3.安装方式：支架壁装 4.其他：相关事宜均应完成且满足设计及施工验收规范等要求 | 台 | 49
本页小计
分部分项工程和单价措施项目清单与计价表
工程名称：弱电工程 | [7 empty] | 第 12 页 共 15 页
序号 | 子目编码 | 子目名称 | 子目特征描述 | 计量单位 | 工程量 | 金额（元）
[6 empty] | 综合单价 | 合价 |  | 其中
[9 empty] | 暂估价 | 规费
57 | 930903016002 | 电视监控摄像设备安装 | 1.名称：360°1080P全彩夜视网络球机（含支架） 2.规格：4.8mm~110mm,23倍光学变倍 带室外防护罩 3.安装方式：支架壁装 4.其他：相关事宜均应完成且满足设计及施工验收规范等要求 | 台 | 8
58 | 930210015002 | 接线盒安装 | 1.名称：接线盒 2.材质：钢制 3.其他：相关事宜均应完成且满足设计及施工验收规范等要求 | 个 | 57
59 | 930210003005 | 电气配管 | 1.名称：电气配管 2.规格：JDG20 3.敷设方式：明配 4.其他：相关事宜均应完成且满足设计及施工验收规范等要求 | m | 310.52
60 | 931001002003 | 支吊架制作、安装 | 1.名称：明配管支架制作安装 2.除锈后防锈漆两道，灰色调和漆两道 3.其他：相关事宜均应完成且满足设计及施工验收规范等要求 | kg | 43.47
61 | 930907002003 | 双绞线缆敷设 | 1.名称：监控布线 2.规格：UTP CAT6 3.安装方式：管内敷设 4.其他：相关事宜均应完成且满足设计及施工验收规范等要求 | m | 355.67
本页小计
分部分项工程和单价措施项目清单与计价表
工程名称：弱电工程 | [7 empty] | 第 13 页 共 15 页
序号 | 子目编码 | 子目名称 | 子目特征描述 | 计量单位 | 工程量 | 金额（元）
[6 empty] | 综合单价 | 合价 |  | 其中
[9 empty] | 暂估价 | 规费
62 | 930907002004 | 双绞线缆敷设 | 1.名称：监控布线 2.规格：UTP CAT6 3.安装方式：线槽内敷设 4.其他：相关事宜均应完成且满足设计及施工验收规范等要求 | m | 1670
分部小计
门禁系统
63 | 930903012002 | 出入口控制设备安装 | 1.名称：人脸/指纹识别 2.规格：5寸LCD 2.安装方式：暗装 4.其他：相关事宜均应完成且满足设计及施工验收规范等要求 | 台 | 10
64 | 930903014001 | 出入口执行机构设备安装 | 1.名称：电磁锁 2.其他：相关事宜均应完成且满足设计及施工验收规范等要求 | 台 | 11
65 | 930903014002 | 出入口执行机构设备安装 | 1.名称：开门按钮 2.其他：相关事宜均应完成且满足设计及施工验收规范等要求 | 台 | 10
66 | 930210003006 | 电气配管 | 1.名称：电气配管 2.规格：JDG20 3.敷设方式：明配 4.其他：相关事宜均应完成且满足设计及施工验收规范等要求 | m | 14.29
本页小计
分部分项工程和单价措施项目清单与计价表
工程名称：弱电工程 | [7 empty] | 第 14 页 共 15 页
序号 | 子目编码 | 子目名称 | 子目特征描述 | 计量单位 | 工程量 | 金额（元）
[6 empty] | 综合单价 | 合价 |  | 其中
[9 empty] | 暂估价 | 规费
67 | 930210003007 | 电气配管 | 1.名称：电气配管 2.规格：JDG20 3.敷设方式：暗配 4.其他：相关事宜均应完成且满足设计及施工验收规范等要求 | m | 113
68 | 930210003008 | 电气配管 | 1.名称：电气配管 2.规格：JDG25 3.敷设方式：明配 4.其他：相关事宜均应完成且满足设计及施工验收规范等要求 | m | 24.49
69 | 930210003009 | 电气配管 | 1.名称：电气配管 2.规格：JDG25 3.敷设方式：暗配 4.其他：相关事宜均应完成且满足设计及施工验收规范等要求 | m | 31.18
70 | 931001002004 | 支吊架制作、安装 | 1.名称：明配管支架制作安装 2.除锈后防锈漆两道，灰色调和漆两道 3.其他：相关事宜均应完成且满足设计及施工验收规范等要求 | kg | 6.8
71 | 930210011003 | 电气配线 | 1.名称：门禁线 2.规格：RVVP-4*1.0 3.敷设方式：管内敷设 4.其他：相关事宜均应完成且满足设计及施工验收规范等要求 | m | 130.48
本页小计
分部分项工程和单价措施项目清单与计价表
工程名称：弱电工程 | [7 empty] | 第 15 页 共 15 页
序号 | 子目编码 | 子目名称 | 子目特征描述 | 计量单位 | 工程量 | 金额（元）
[6 empty] | 综合单价 | 合价 |  | 其中
[9 empty] | 暂估价 | 规费
72 | 930907002005 | 双绞线缆敷设 | 1.名称：监控布线 2.规格：UTP CAT6 3.安装方式：管内敷设 4.其他：相关事宜均应完成且满足设计及施工验收规范等要求 | m | 103.61
73 | 930907002006 | 双绞线缆敷设 | 1.名称：监控布线 2.规格：UTP CAT6 3.安装方式：线槽内敷设 4.其他：相关事宜均应完成且满足设计及施工验收规范等要求 | m | 275.43
分部小计
分部小计
措施项目
分部小计
本页小计
合 计